## Sheet1
Opencharage 15A Version | [14 empty] | Pwm1a=0
Ermittlung der Pwm1a Linearität bei StepUp (OCR = 255, StepUp=ON) und bei T3 only (OCR = 255, StepUp=OFF) | [14 empty] | korrektur mit
Ermitteln einer Abgleichmöglichleit für Pwm1a | [14 empty] | Spike (=1bit)
[9 empty] | Ohne Offset |  | Mit Offset |  |  | IC4 Pin 5 | Berechnete
OCR=255 | StepUp=OFF | StepUp=OFF | StepUp=OFF | StepUp=ON | StepUp=ON | StepUp=ON | Average | Strom pro | Berechnet(*) | Abweichung | Berechnet(*) | Abweichung | Pwm1a Spg. | Spg, pro | PWM Spg. |  | Wie kann der Atmel den Strom anhand des Pwm1a hinreichend (ca. +/-10%)
Input=12V | Akku 1,6V | Akku 7V | Akku 12V | Akku 12V | Akku 21V | Akku 40V | ->sum/count | Pwm1a val | Pwm1a | Avg/Lin | Pwm1a | Avg/Lin | an IC4 Pin5 | Pwm1a val | in mV |  | genau einstellen und wie sind die Abgleichwerte ermittelbar.
PWM1a | Strom (1,6V) | Strom (7V) | Strom (12V) |  | Strom (21V) | Strom (40V) |  | mA/val | Isoll(Avg*(val)) | Abw(%) ohne Off. | Isoll(Avg*(val-5)) | Abw(%) mit Off. | OC1A (in mV) | mV/val |  | 0,14usec | (*) Berechnung / Emittlung
0 | 0 | 0 | 0 | 0 | 0 | 0 | 0 | 0 | 0 | 0 | 0 | 0 | 4.2 | 0 | 2.5977 |  | Pwm1a hat nicht einen Stromoffset sondern einen PWM-Wertoffset (pwm_val_offset)
5 | 0 | 1.3 | 0 | 0 | 0 | 0 | 0 | 0 | 0 | 0 | 0 | 0 | 17.1 | 3.42 | 15.5859 | 9.7143
6 | 20 | 16.4 | 20 | 20 | 20 | 20 | 19.4 | 2.7333 | 88.5519 | -81.4798 | 14.7586 | 11.1213 | 19.8 | 3.3 | 18.1836 | 8.8894 | Dh. zwischen dem Pwm1a Wert 0 und 5 fliesst kein nennenswerte Strom (<2mA)
7 | 30 | 31.2 | 30 | 30 | 30 | 40 | 31.8667 | 4.4571 | 103.3105 | -69.7998 | 29.5173 | 5.7008 | 22.4 | 3.2 | 20.7812 | 7.7895 | Erst der Pwm1a Wert 6 bringt dann ca. 16 bis 20mA zu fliessen.
8 | 50 | 46.4 | 50 | 50 | 50 | 60 | 51.0667 | 5.8 | 118.0691 | -60.701 | 44.2759 | 4.7974 | 25 | 3.125 | 23.3789 | 6.934 | Es wird der Strom bei Pwm1a von70 (=1A) bis 1023 (=15A) ermittelt
9 | 60 | 61.3 | 60 | 60 | 60 | 70 | 61.8833 | 6.8111 | 132.8278 | -53.85 | 59.0346 | 3.8375 | 27.6 | 3.0667 | 25.9766 | 6.2496 | und der mittlerte Bitwert daraus berechnet. (= pwm_bitwert)
10 | 80 | 76.4 | 80 | 80 | 80 | 90 | 81.0667 | 7.64 | 147.5864 | -48.2337 | 73.7932 | 3.5326 | 30.2 | 3.02 | 28.5742 | 5.6897
11 | 90 | 91.6 | 90 | 90 | 100 | 100 | 93.6 | 8.3273 | 162.3451 | -43.577 | 88.5519 | 3.4422 | 32.8 | 2.9818 | 31.1719 | 5.2231 | Will nun ermittelt werden welcher Strom fliesst wenn ein Pwm1a-Wert
12 | 110 | 106.5 | 110 | 110 | 120 | 120 | 112.75 | 8.875 | 177.1037 | -39.8657 | 103.3105 | 3.0873 | 35.4 | 2.95 | 33.7695 | 4.8282 | eingestellt wird dann ist vom Pwm1a wert zuerst der pwm_val_offset
13 | 120 | 121.3 | 120 | 130 | 130 | 130 | 125.2167 | 9.3308 | 191.8623 | -36.7776 | 118.0691 | 2.7364 | 38 | 2.9231 | 36.3672 | 4.4898 | abzuziehen und dann erst mit dem pwm_bitwert zu multiplizieren.
14 | 140 | 136.6 | 140 | 140 | 140 | 140 | 139.4333 | 9.7571 | 206.621 | -33.8886 | 132.8278 | 2.8399 | 40.6 | 2.9 | 38.9648 | 4.1965
15 | 150 | 151.4 | 150 | 150 | 160 | 160 | 153.5667 | 10.0933 | 221.3796 | -31.6107 | 147.5864 | 2.584 | 43.2 | 2.88 | 41.5625 | 3.9398 | Strom = (Pwm1a – pwm_val_offset)*pwm_bitwert
20 | 230 | 230 | 230 | 230 | 240 | 240 | 233.3333 | 11.5 | 295.1728 | -22.0796 | 221.3796 | 3.8939 | 56.2 | 2.81 | 54.5508 | 3.0233
25 | 300 | 300 | 300 | 310 | 320 | 310 | 306.6667 | 12 | 368.9661 | -18.6917 | 295.1728 | 1.6354 | 69.2 | 2.768 | 67.5391 | 2.4592 | Interessant ist dass durch den StepUp Betrieb das Verhalten des
30 | 380 | 380 | 380 | 380 | 390 | 390 | 383.3333 | 12.6667 | 442.7593 | -14.1746 | 368.9661 | 2.9905 | 82.1 | 2.7367 | 80.5273 | 1.9529 | Pwm1a ein paar Prozent Richtung höherem Strom verschoben wird.
35 | 450 | 450 | 450 | 470 | 470 | 460 | 458.3333 | 12.8571 | 516.5525 | -12.884 | 442.7593 | 1.6354 | 95.1 | 2.7171 | 93.5156 | 1.6942 | Sollte es noch genauer werden dann müsse es zwei Abgeiche geben
40 | 530 | 530 | 530 | 570 | 540 | 540 | 540 | 13.25 | 590.3457 | -10.2221 | 516.5525 | 2.6033 | 108.1 | 2.7025 | 106.5039 | 1.4986 | je einen für StepUp und einen für StepDown Betrieb.
50 | 680 | 680 | 680 | 730 | 680 | 690 | 690 | 13.6 | 737.9321 | -7.8506 | 664.1389 | 2.3882 | 134.1 | 2.682 | 132.4805 | 1.2225
60 | 830 | 830 | 820 | 870 | 840 | 840 | 838.3333 | 13.8333 | 885.5185 | -6.2696 | 811.7253 | 2.2513 | 160 | 2.6667 | 158.457 | 0.97375
70 | 980 | 980 | 960 | 1040 | 990 | 1010 | 993.3333 | 14 | 1033.1049 | -5.1403 | 959.3117 | 2.1566 | 185.9 | 2.6557 | 184.4336 | 0.79509 | Info: Messung ungenau ausser bei 7V Akku
80 | 1130 | 1130 | 1150 | 1190 | 1140 | 1190 | 1155 | 14.125 | 1180.6914 | -4.2934 | 1106.8982 | 2.0871 | 212 | 2.65 | 210.4102 | 0.75559 | Nachdem ich den 200mA Messbereich gekillt hatte (15A draufgejagt)
90 | 1280 | 1280 | 1300 | 1360 | 1290 | 1380 | 1315 | 14.2222 | 1328.2778 | -3.6346 | 1254.4846 | 2.0339 | 238 | 2.6444 | 236.3867 | 0.68248 | konnte nurmehr im 10A Messbereich gemessen werden.
100 | 1430 | 1430 | 1450 | 1520 | 1450 | 1550 | 1471.6667 | 14.3 | 1475.8642 | -3.1076 | 1402.071 | 1.992 | 264 | 2.64 | 262.3633 | 0.62384
110 | 1580 | 1580 | 1560 | 1670 | 1600 | 1720 | 1618.3333 | 14.3636 | 1623.4506 | -2.6764 | 1549.6574 | 1.958 | 290 | 2.6364 | 288.3398 | 0.57576
120 | 1730 | 1730 | 1680 | 1820 | 1760 | 1870 | 2118 | 14.4167 | 1771.037 | -2.3171 | 1697.2438 | 1.93 | 315 | 2.625 | 314.3164 | 0.21749
130 | 1880 | 1880 | 1700 | 1990 | 1910 | 2080 | 2288 | 14.4615 | 1918.6235 | -2.0131 | 1844.8303 | 1.9064 | 341 | 2.6231 | 340.293 | 0.20777
140 | 2030 | 2030 | 1670 | 2120 | 2080 | 2270 | 2440 | 14.5 | 2066.2099 | -1.7525 | 1992.4167 | 1.8863 | 367 | 2.6214 | 366.2695 | 0.19943
150 | 2180 | 2180 |  | 2270 | 2240 | 2460 | 2266 | 14.5333 | 2213.7963 | -1.5266 | 2140.0031 | 1.869 | 393 | 2.62 | 392.2461 | 0.1922
160 | 2320 | 2330 |  | 2440 | 2403 | 2610 | 2420.6 | 14.5625 | 2361.3827 | -1.329 | 2287.5895 | 1.8539 | 419 | 2.6187 | 418.2227 | 0.18587
170 | 2470 | 2480 |  | 2610 | 2566 | 2750 | 2575.2 | 14.5882 | 2508.9692 | -1.1546 | 2435.1759 | 1.8407 | 445 | 2.6176 | 444.1992 | 0.18028
180 | 2620 | 2630 |  | 2770 | 2730 | 2910 | 2732 | 14.6111 | 2656.5556 | -0.99962 | 2582.7624 | 1.829 | 471 | 2.6167 | 470.1758 | 0.1753
190 | 2770 | 2780 |  | 2920 | 2890 | 3060 | 2884 | 14.6316 | 2804.142 | -0.86094 | 2730.3488 | 1.8185 | 497 | 2.6158 | 496.1523 | 0.17085
200 | 2820 | 2930 |  | 3050 | 3050 | 3210 | 3012 | 14.65 | 2951.7284 | -0.73613 | 2877.9352 | 1.8091 | 523 | 2.615 | 522.1289 | 0.16683
250 |  | 3680 |  |  |  |  | 3680 | 14.72 | 3689.6605 | -0.26183 | 3615.8673 | 1.7736 | 653 | 2.612 | 652.0117 | 0.15157
300 |  | 4430 |  |  |  |  | 4430 | 14.7667 | 4427.5926 | 0.054372 | 4353.7994 | 1.7502 | 783 | 2.61 | 781.8945 | 0.14138
400 |  | 5920 |  |  |  |  | 5920 | 14.8 | 5903.4568 | 0.28023 | 5829.6636 | 1.5496 | 1042 | 2.605 | 1041.6602 | 0.032625
500 |  | 7410 |  |  |  |  | 7410 | 14.82 | 7379.321 | 0.41574 | 7305.5278 | 1.43 | 1301 | 2.602 | 1301.4258 | -0.032717
600 |  | 8860 |  |  |  |  | 8860 | 14.7667 | 8855.1852 | 0.054372 | 8781.392 | 0.89517 | 1561 | 2.6017 | 1561.1914 | -0.01226
700 |  | 10360 |  |  |  |  | 10360 | 14.8 | 10331.0494 | 0.28023 | 10257.2562 | 1.0017 | 1820 | 2.6 | 1820.957 | -0.052556
800 |  | 11820 |  |  |  |  | 11820 | 14.775 | 11806.9137 | 0.11084 | 11733.1204 | 0.74046 | 2080 | 2.6 | 2080.7227 | -0.034731
900 |  | 13280 |  |  |  |  | 13280 | 14.7556 | 13282.7779 | -0.020913 | 13208.9846 | 0.53763 | 2340 | 2.6 | 2340.4883 | -0.020862
1000 |  | 14710 |  |  |  |  | 14710 | 14.71 | 14758.6421 | -0.32958 | 14684.8489 | 0.17127 | 2600 | 2.6 | 2600.2539 | -0.0097647
1023 |  | 15010 |  |  |  |  | 15010 | 14.6725 | 15098.0908 | -0.58346 | 15024.2976 | -0.095163 | 2660 | 2.6002 | 2660 | 0
|  | Avg: | [5 empty] | 14.7586
Opencharage 15A Version | [7 empty] | Bei kleinen Werten
Ermittlung der Spannungsdifferenz zwischen Anzeige und Messung | [7 empty] | Pwm1a Bit | OC1A mV
[8 empty] | 0 | 4.2
I Mess [A] | Anzeige |  | V Mess [V] | Anzeige |  |  |  | 1 | 6.8 | [7 empty] | Es kann in der Spannungsmessung keine Abhängigkeit vom Strom und auch nicht von StepUp bzw. StepDown ferstgestellt werden.
0.23 | 0.23 |  | 23.2 | 23.2 |  |  |  | 2 | 9.4
5.1 | 5 |  | 24.7 | 24.8 |  |  |  | 3 | 11.9 | [7 empty] | Bei Strömen > 1A ist die 2. Nachkommastelle nicht mehr sinnvoll
9.8 | 9.6 |  | 26.3 | 26.3 |  |  |  | 4 | 14.5 | [7 empty] | da die Abweichung zu hoch war. Evt. ab 1A die 2.Nachkommastelle nicht Anzeigen.
0.24 |  |  | 39.2 | 39.2 | [12 empty] | Auch bei Spannungen >10V ist die 2. Nachkommastelle nicht mehr relevat, hier ist die
1.01 |  |  | 39.7 | 39.6 | [12 empty] | Abweichung wiederum zu hoch. Evt. auch hier ab 10V die 2. Nachkommastelle nicht Anzeigen.
2.61 |  |  | 40.8 | 40.8