## Opencharge
| Name | Wert | Gehäuse | Info1 | Info2 | Bestellbezeichnung | Stückzahl | Bezugsquelle |  | Einzelpreis | Gesamt | Änderungen
Bauteileliste und Bestellliste |  |  | Version 2.4 | Letzte Änderung: 26.12.2007
Für Schema und Layout 2.4 |  |  | Alle Angaben in der Liste sind ohne Gewähr!
|  | Updatet | [5 empty] | bevorzugt | alternativ |  |  | last changes in red
27 | C27 | 10µ | ELKO2-5 |  |  | RAD 10/35
33 | C33 | 10µ | ELKO2-5 |  |  | RAD 10/35
1 | C1 | 10µ | ELKO2.5-6 |  |  | RAD 10/35
2 | C2 | 10µ | ELKO2.5-6 |  |  | RAD 10/35
39 | C39 | 10µ | ELKO2.5-6 |  |  | RAD 10/35
6 | C6 | 10µ | ELKO2.5-6 |  |  | RAD 10/35 | 6 | R |  | 0.041 | 0.246
5 | C5 | 100µ 16V | ELKO2.5-6.3 |  |  | RAD 100/16
17 | C17 | 100µ 16V | ELKO2.5-6.3 |  |  | RAD 100/16
4 | C4 | 100µ 16V | ELKO2.5-6.3 |  |  | RAD 100/16 | 3 | R |  | 0.041 | 0.123
14 | C14 | 100n | RM 2,5 |  |  | MKS-02 100N
10 | C10 | 100n | RM 2,5 |  |  | MKS-02 100N
11 | C11 | 100n | RM 2,5 |  |  | MKS-02 100N
12 | C12 | 100n | RM 2,5 |  |  | MKS-02 100N
13 | C13 | 100n | RM 2,5 |  |  | MKS-02 100N
15 | C15 | 100n | RM 2,5 |  |  | MKS-02 100N
25 | C25 | 100n | RM 2,5 |  |  | MKS-02 100N
26 | C26 | 100n | RM 2,5 |  |  | MKS-02 100N
28 | C28 | 100n | RM 2,5 |  |  | MKS-02 100N
29 | C29 | 100n | RM 2,5 |  |  | MKS-02 100N
31 | C31 | 100n | RM 2,5 |  |  | MKS-02 100N
34 | C34 | 100n | RM 2,5 |  |  | MKS-02 100N
35 | C35 | 100n | RM 2,5 |  |  | MKS-02 100N
38 | C38 | 100n | RM 2,5 |  |  | MKS-02 100N
7 | C7 | 100n | RM 2,5 |  |  | MKS-02 100N
8 | C8 | 100n | RM 2,5 |  |  | MKS-02 100N
9 | C9 | 100n | RM 2,5 |  |  | MKS-02 100N
10 | C99 | 100n | RM 2,5 |  |  | MKS-02 100N | 18 | R |  | 0.15 | 2.7
16 | C16 | 68n | RM 2,5 |  |  | ???? | 1 | R |  | 0.13 | 0.13 | Geändert in 68nF
32 | C32 | 10n | RM 2,5 |  |  | MKS-02 10N
36 | C36 | 10n | RM 2,5 |  |  | MKS-02 10N
14 | C37 | 10n | RM 2,5 |  |  | MKS-02 10N | 3 | R |  | 0.11 | 0.33
30 | C30 | 1n | RM 2,5 |  |  | ???? | 1 | R |  | 0.12 | 0.12 | Geändert in 1nF
18 | C18 | 220µ 65V | ELKO5-10 |  |  | RAD 105 220/63
23 | C23 | 220µ 65V | ELKO5-10 |  |  | RAD 105 220/63
24 | C24 | 220µ 65V | ELKO5-10 |  |  | RAD 105 220/63
| C40 | 220µ 65V | ELKO5-10 |  |  | RAD 105 220/63 | 4 | R |  | 0.1 | 0.4
3 | C3 | 220µ 16V (evt. 25V) | ELKO2.5-6.3 |  |  | RAD 105 220/16 | 1 | R |  | 0.072 | 0.072
19 | C19 | 2200µ 16V (evt. 25V) | ELKO5-12.5 |  |  | RAD 105 2.200/25 | 1 | R |  | 0.3 | 0.3
| C20 | 470µ 65V | ELKO5-13 |  |  | RAD 105 470/63
22 | C22 | 470µ 65V | ELKO5-13 |  |  | RAD 105 470/63
21 | C21 | 470µ 65V | ELKO5-13 |  |  | RAD 105 470/63 | 3 | R |  | 0.21 | 0.63
| L1 | ETD49 2mmLuft | ETD49 2x |  |  | Conrad: Ferittkerne | 2 | C |  | 2.8 | 5.6
| L2 | 10µH | NEOSID5-7.5 |  |  | SMCC 10µ
| L3 | 10µH | NEOSID5-7.5 |  |  | SMCC 10µ | 2 | R |  | 0.16 | 0.32
| Q1 | 32kHz | MINI |  |  | 0,032768 | 1 | R |  | 0.14 | 0.14 | komma statt punkt in Best.Nr
85 | R17 | 22 | R3 Kohle |  |  | 1/4W 22 | [5 empty] | Reichelt Nr ist 1/4W 22 statt 1/4W 15
86 | R18 | 22 | R3 Kohle |  |  | 1/4W 22 | [5 empty] | Reichelt Nr ist 1/4W 22 statt 1/4W 15
75 | R7 | 22 | R3 Kohle |  |  | 1/4W 22 | [5 empty] | Reichelt Nr ist 1/4W 22 statt 1/4W 15
76 | R8 | 22 | R3 Kohle |  |  | 1/4W 22 | [5 empty] | Reichelt Nr ist 1/4W 22 statt 1/4W 15
| R99 | 22 | R3 Kohle |  |  | 1/4W 22 | 5 | R |  | 0.1 | 0.5 | Reichelt Nr ist 1/4W 22 statt 1/4W 15
| R99 | 47 | R1 Kohle |  |  | 1/4W 47
106 | R38 | 47 | R1 Kohle |  |  | 1/4W 47 | 2 | R |  | 0.1 | 0.2
122 | R54 | 120 |  |  |  | 1/4W 120
102 | R34 | 120 | R1 Kohle |  |  | 1/4W 120 | 2 | R |  | 0.1 | 0.2
108 | R40 | 100k | R3 Kohle |  |  | 1/4W 100K
107 | R39 | 100k | R3 Kohle |  |  | 1/4W 100K | 2 | R |  | 0.1 | 0.2
105 | R37 | 10k | R1 |  |  | 1/4W 10K
80 | R12 | 10k | R1 |  |  | 1/4W 10K
113 | R45 | 10k | R1 |  |  | 1/4W 10K
119 | R51 | 10K | R1 |  |  | 1/4W 10K
121 | R53 | 10k | R1 |  |  | 1/4W 10K
81 | R13 | 10k | R3 |  |  | 1/4W 10K
83 | R15 | 10k | R3 |  |  | 1/4W 10K
84 | R16 | 10k | R3 |  |  | 1/4W 10K
87 | R19 | 10k | R3 |  |  | 1/4W 10K
91 | R23 | 10k | R3 |  |  | 1/4W 10K
120 | R52 | 10k | R3 |  |  | 1/4W 10K | 11 | R |  | 0.082 | 0.902
79 | R11 | 110k | R1 | aus E24 Reihe |  | 1/4W 110K | [5 empty] | Hinweis R ist aus E24 Reihe
93 | R25 | 110k | R1 | aus E24 Reihe |  | 1/4W 110K
77 | R9 | 110k | R1 | aus E24 Reihe |  | 1/4W 110K
95 | R27 | 110k | R3 | aus E24 Reihe |  | 1/4W 110K
74 | R6 | 110k | R1 | aus E24 Reihe |  | 1/4W 110K
82 | R14 | 110k | R3 | aus E24 Reihe |  | 1/4W 110K
90 | R22 | 110k | R1 | aus E24 Reihe |  | 1/4W 110K | 7 | R |  | 0.049 | 0.343
103 | R35 | 1k | R1 |  |  | 1/4W 1K
101 | R33 | 1k | R3 |  |  | 1/4W 1K
110 | R42 | 1k | R3 |  |  | 1/4W 1K
115 | R47 | 1k | R3 |  |  | 1/4W 1K
114 | R46 | 1k | R5 |  |  | 1/4W 1K | 6 | R |  | 0.082 | 0.492
| R5 | 2,7K | R1 |  |  | ???? | [5 empty] | Geändert in 2,7K
| R30 | 820 | R1 |  |  | 1/4W 1K | [5 empty] | Geändert in 830 Ohm
78 | R10 | 1k8 | R1 Kohle |  |  | 1/4W 1,8K | 1 | R |  | 0.1 | 0.1 | best nr. reichelt korrigiert
70 | R2 | 1M | R1 Kohle |  |  | 1/4W 1,0M | 1 | R |  | 0.1 | 0.1 | best nr. reichelt korrigiert
72 | R4 | 127K (??? E96) | R1 | aus E96 Reihe |  | ???? | 1 | R |  | 0.082 | 0.082 | Geändert in 127K, Hinweis R ist aus E96 Reihe
112 | R44 | 220k | R1 |  |  | 1/4W 220K | 1 | R
104 | R36 | 22k | R1
97 | R29 | 22k | R3 |  |  | 1/4W 22K | 2 | R |  | 0.082 | 0.164
71 | R3 | 2k2 | R1
69 | R1 | 2k2 | R3
96 | R28 | 2k2 | R3
100 | R32 | 2k2 | R3
117 | R49 | 2k2 | R3 |  |  | 1/4W 2,2K | 5 | R |  | 0.082 | 0.41
94 | R26 | 47k | R1 |  |  | 1/4W 47K
111 | R43 | 47K | R3 |  |  | 1/4W 47K | 2 | R |  | 0.082 | 0.164
92 | R24 | 4k7 | R1 |  |  | 1/4 W 4,7K | 1 | R |  | 0.082 | 0.082
123 | R55 | 4k7 1/2W | R1 |  |  | 1W 4,7K | 1 | R |  | 0.15 | 0.15
88 | R20 | R01 4W 5% | R3
89 | R21 | R01 4W 5% | R3 |  |  | Conrad: WIDERSTAND 4 W ORO1 | 2 | C |  | 1.1 | 2.2 | 5% Toleranz angehängt
99 | R31 | 0,39R | 8X18R25,4 |  |  | 5W AXIAL 0,39
109 | R41 | 0,39R | 8X18R25,4 |  |  | 5W AXIAL 0,39 | 2 | R |  | 0.3 | 0.6
| R99 | 47K ntc | externer Fühler |  |  | 47K ntc
118 | R50 | 47K ntc | R1 |  |  | 47K ntc | 2 | R |  | 0.3 | 0.6
116 | R48 | 10k Trimmer | TRIMMER_PT10LH | Trimmer |  | 76-40 10K | 1 | R |  | 0.54 | 0.54 | geändert, nur cermet trimmer erhältlich
130 | T3 | IRF4905 | TO220 |  |  | IRF 4905 | 1 | R |  | 1.3 | 1.3
134 | T7 | BC546A | TO92 |  |  | BC 546A | 1 | R |  | 0.041 | 0.041
138 | T11 | BS170 | TO-92 |  |  | BS 170 | 1 | R |  | 0.13 | 0.13
| T99 | IRF3205 | TO220 |  |  | IRF 3205
128 | T1 | IRF3205 | TO220 |  |  | IRF 3205
137 | T10 | IRF3205 | TO220 |  |  | IRF 3205
131 | T4 | IRF3205 | TO220 |  |  | IRF 3205 | 4 | R |  | 1.1 | 4.4
| T98 | RF1404Z | TO220
129 | T2 | RF1404Z | TO220 |  |  | IRF 1404 | 2 | N oder R | oder Reichelt=IRF 1404 | 1.65 | 3.3 | Alternative Bezugsquelle eingefügt
132 | T5 | IRFZ 48N/BUZ72a | TO220 |  |  | IRFZ 48n
133 | T6 | IRFZ 48N/BUZ72a | TO220 |  |  | IRFZ 48n | 2 | R |  | 0.65 | 1.3
136 | T9 | SUP75P03-07 | TO220
135 | T8 | SUP75P03-07 | TO220 |  |  | Nessel: SUP75P03-07 | 2 | N |  | 2.3 | 4.6
|  | Sicherung 30A |  |  |  | FKS 30A | 1 | R |  | 0.092 | 0.092
| F1 | FLACHSICHERUNG | SICHERUNG-FLACH |  |  | FKS-Halter 1 | 1 | R |  | 0.65 | 0.65
| IC5 | 78S05 | TO220 |  |  | µA 78S05 | 1 | R |  | 0.36 | 0.36
| IC2 | Atmega32 DIP40 | DIL40 |  |  | AtmEGA 32-16 DIP | 1 | R |  | 3.6 | 3.6
| IC7 | ICL7667 | DIL8 |  |  | ICL 7667 CPA | 1 | R |  | 1.05 | 1.05
| IC6 | MAX110 | DIL16 |  |  | CSD: MAX110BCPE+ | 1 | CSD |  | 13.95 | 13.95
| IC1 | MAX232 | DIL16 |  |  | MAX 232 CPE | 1 | R |  | 0.41 | 0.41
| IC3 | TL494 | DIL16 |  |  | TL 494 DIL | 1 | R |  | 0.36 | 0.36
| IC4 | TLC272 | DIL8
| IC8 | TLC272 | DIL8 |  |  | TLC 272 DIP | 2 | R |  | 0.25 | 0.5
99 | D13 | 4001 | D3 |  |  | 1N 4001
| D99 (4x D13) | 4001 | D3 |  |  | 1N 4001
| D99 (4x D13) | 4001 | D3 |  |  | 1N 4001
| D99 (4x D13) | 4001 | D3 |  |  | 1N 4001
| D2 | 4001 | D3 |  |  | 1N 4001
50 | D11 | 4001 | D3 |  |  | 1N 4001
51 | D12 | 4001 | D3 |  |  | 1N 4001
| D15 | 4001 | D3 |  |  | 1N 4001
47 | D8 | 4001 | D3 |  |  | 1N 4001
| D17 | 4001 | D3 |  |  | 1N 4001 | 11 | R |  | 0.02 | 0.22
| D14 | P6KE 6,8CA Surpressor | D3 |  |  | ???? | [5 empty] | Geändet in eine Surpressordiode
42 | D3 | MBR4050PT | TO247AC |  |  | MBR4050PT | 1 | R |  | 1.55 | 1.55 | Reichelt Nr MRB4050 auf MBR4050PT angepasst
40 | D1 | BAT48 | SOD81 |  |  | BAT 48 | 1 | R |  | 0.18 | 0.18
44 | D5 | BAT85 | DO35 |  |  | BAT 85
46 | D7 | BAT85 | DO35 |  |  | BAT 85 | 2 | R |  | 0.11 | 0.22
48 | D9 | MBR2545 | TO220 | doppelt verlötet |  | MBR2545CT
49 | D10 | MBR2545 | TO220AC | doppelt verlötet | alt:MBR1060 | MBR2545CT | 2 | R |  | 0.57 | 0.86 | Die 2 MBR2545 zusammengelegt
43 | D4 | LM 336-Z2,5 | TO92 |  |  | LM 336-Z2,5 | 1 | R |  | 0.43 | 0.43
41 | D6 | ZPD4,7V | DO35 |  |  | ZD 4,7 | 1 | R |  | 0.062 | 0.062
| LCD1 | LCD 2x24 | LCD 242A BL |  |  | LCD 242A BL | 1 | R |  | 27.05 | 27.05
125 | S2 | SMD-DRUCKTASTER_6X6 | DRUCKTASTER_6x6 13mm |  |  | TASTER 3301D
126 | S3 | SMD-DRUCKTASTER_6X6 | DRUCKTASTER_6x6 13mm |  |  | TASTER 3301D | 2 | R |  | 0.12 | 0.24
|  | KAPPE 12 mm |  |  |  | KAPPE 8107
|  | KAPPE 12 mm |  |  |  | KAPPE 8107 | 2 | R |  | 0.12 | 0.24
127 | S4 | Drehgeber | Drehimpulsgerber steh. |  |  | Pollin: Encoder | 1 | Pol. | oder CSD=Drehgeber+Knopf | 5 | 5 | Alternative Bezugsquelle notwendig
124 | S1 | SUMMER BJM 05 | D12R6,5 |  |  | SUMMER BJM 05 | 1 | R |  | 1.55 | 1.55
| K1 | 3,5mm Klinke | KLINKENBUCHSE_1
| K2 | 3,5mm Klinke | KLINKENBUCHSE_1 |  |  |  | 2 | Pol. | oder Conrad=KLINKENBUCHSE STEREO ISOLIERT 6.3 MM | 0.96 | 1.92 | Alternative Bezugsquelle notwendig
| K3 | Bananenbuchse rot |  |  |  |  | 1 | CSD | oder Conrad=SEB 2610 F4,8 RT EINPRESSBUCHSE | 1.8 | 1.8
| K4 | Bananenbuchse schw. |  |  |  |  | 1 | CSD | oder Conrad=SEB 2610 F4,8 SW EINPRESSBUCHSE | 1.8 | 1.8
| G1 | Alugehäuse | Gehäuse EG 2 |  |  | Gehäuse EG 2 | 1 | R |  | 8.75 | 8.75
| G2 | Lüftergitter 40mm | Lüftergitter |  |  | LÜFTERGITTER-40 | 1 | R |  | 0.39 | 0.39
| G2 | Lüfter 40mm | Lüfter 40mm |  |  | LÜFTER-4010 12V | 1 | R |  | 1.85 | 1.85
| XX | Isolierbuchsen |  |  |  | IB 2 | 11 | R |  | 0.051 | 0.561
| ICP | Wannenstecker 10p |  | InCircuitProgramming |  | WSL 10G | 1 | R |  | 0.072 | 0.072
| Sockel Dip | GS 40P |  |  |  | GS 40P | 1 | R |  | 0.46 | 0.46
| Sockel Dip | GS 16P |  |  |  | GS16P | 3 | R |  | 0.18 | 0.54
| Sockel Dip | GS 8P |  |  |  | GS 8P | 3 | R |  | 0.1 | 0.3
| Glimmer Isloierscheiben |  | TO220 Glimmer |  |  | GLIMMER TO 220 | 9 | R |  | 0.051 | 0.459
| Glimmer Isloierscheiben |  | GLIMMER TO 218 |  |  | GLIMMER TO 218 | 1 | R |  | 0.051 | 0.051
Neu | Cneu | 10µ 65V |  |  |  |  | 1
Neu | Dneu1 | Surpessor 1,5KE68CA |  |  |  |  | 1
Neu | Dneu2 | Surpessor 1,5KE22CA |  |  |  |  | 1
| Kabeldurchführungstülle |  |  |  |  | KDF 10 | 1 |  |  | 0.051 | 0.051
| 2,5mm² Silikon- oder Gummikabel rot | [5 empty] | 1m
| 2,5mm² Silikon- oder Gummikabel schwarz | [5 empty] | 1m
| Abgreifklemme (ab 20A) rot | [5 empty] | 1
| Abgreifklemme (ab 20A) schwarz | [5 empty] | 1
| Kupferlackdraht 1 bis 1,5mm (durchmesser) |  |  | evt. von http://shop.spulen.com |  | KUPFER 1,2MM (6m) | 1 | R |  | 1.8 | 1.8
| Versilberter CU-Draht 1mm für Leiterbahnverstärkung ca. 1m |  |  |  |  | SILBER 1.0MM (5m) | 1 | R |  | 1.8 | 1.8
|  |  | Alle Angaben in der Liste sind ohne Gewähr! | [6 empty] | Summe | 115.389
[6 empty] | Reichelt |  | R
[6 empty] | CSD Elektronic |  | CSD
[6 empty] | Pollin |  | Pol.
[6 empty] | Conrad |  | C
[6 empty] | Nessel |  | N
[7 empty] | Vorbereiteter Warenkorb: | http://www.reichelt.de/?ACTION=20;AWKID=40196;PROVID=2084 |  |  |  | Warenkorb eingefügt

## Tabelle1
10 | C10 | 100n | C1
11 | C11 | 100n | C1
12 | C12 | 100n | C1
13 | C13 | 100n | C1
15 | C15 | 100n | C1
25 | C25 | 100n | C1
26 | C26 | 100n | C1
28 | C28 | 100n | C1
29 | C29 | 100n | C1
31 | C31 | 100n | C1
34 | C34 | 100n | C1
35 | C35 | 100n | C1
38 | C38 | 100n | C1
7 | C7 | 100n | C1
8 | C8 | 100n | C1
9 | C9 | 100n | C1
17 | C17 | 100µ | ELKO2.5-6.3
4 | C4 | 100µ | ELKO2.5-6.3
16 | C16 | 10n | 5X6R2,54
32 | C32 | 10n | 5X6R2,54
36 | C36 | 10n | C1
37 | C37 | 10n | C1
14 | C14 | 10u | C1
27 | C27 | 10µ | ELKO2-5
33 | C33 | 10µ | ELKO2-5
1 | C1 | 10µ | ELKO2.5-6
2 | C2 | 10µ | ELKO2.5-6
39 | C39 | 10µ | ELKO2.5-6
5 | C5 | 10µ | ELKO2.5-6
6 | C6 | 10µ | ELKO2.5-6
30 | C30 | 20n | C1
19 | C19 | 2200µ 16V | ELKO5-12.5
3 | C3 | 220µ 16V | ELKO2.5-6.3
18 | C18 | 220µ 65V | ELKO5-10
21 | C21 | 220µ 65V | ELKO5-10
23 | C23 | 220µ 65V | ELKO5-10
24 | C24 | 220µ 65V | ELKO5-10
40 | C40 | 220µ 65V | ELKO5-10
22 | C22 | 470µ 65V | ELKO5-13
20 | C20 | 470µ 65V | ELKO5-13
41 | D1 | BAT48 | SOD81
50 | D10 | MBR 1060 | TO220AC
51 | D11 | 4001 | D3
52 | D12 | 4001 | D3
53 | D13 | ZPD3,7 | DO35
54 | D14 | 4001 | D3
42 | D2 | ZPD3,7 | DO35
43 | D3 | 40CPQ060 | TO247AC
44 | D4 | LM 336-Z2,5 | TO92
45 | D5 | BAT85 | DO35
46 | D6 | ZPD3V | DO34
47 | D7 | BAT85 | DO35
48 | D8 | 4001 | SOD68
49 | D9 | BY550-60 | DO27A
55 | F1 | SICHERUNG-FLACHSICHERUNG | SICHERUNG-FLACH
56 | IC1 | MAX232 CPE | DIL16
57 | IC2 | ATmega32 | DIL40
58 | IC3 | TL494 | DIL16
59 | IC4 | TLC272 | DIL8
60 | IC5 | 78S05 | TO220
61 | IC6 | MAX110 | DIL16
62 | IC7 | ICL7667 | DIL8
63 | IC8 | TLC272 | DIL8
64 | K1 | 3,5mm Klinke | KLINKENBUCHSE_1
65 | K2 | 3,5mm Klinke | KLINKENBUCHSE_1
66 | L1 | ETD49 9Wndg. | ETD49
67 | L2 | 10µH | NEOSID5-7.5
68 | L3 | 10µH | NEOSID5-7.5
69 | Q1 | 32kHz | MINI
70 | R1 | 2k2 | R3
79 | R10 | 1k8 | R1
80 | R11 | 110k | R1
81 | R12 | 22k | R1
82 | R13 | 10k | R3
83 | R14 | 110k | R3
84 | R15 | 10k | R3
85 | R16 | 10k | R3
86 | R17 | 22 | R3
87 | R18 | 22 | R3
88 | R19 | 10k | R3
71 | R2 | 1M | R1
89 | R20 | R01 4W | R3
90 | R21 | R022 4W | R3
91 | R22 | 120k | R1
92 | R23 | 10k | R3
93 | R24 | 4k7 | R1
94 | R25 | 110k | R1
95 | R26 | 22k | R1
96 | R27 | 160k | R3
97 | R28 | 2k2 | R3
98 | R29 | 22k | R3
72 | R3 | 2k2 | R1
99 | R30 | 1k | R1
100 | R31 | 0,68R 5W | 8X18R25,4
101 | R32 | 2k2 | R3
102 | R33 | 1k | R3
103 | R34 | 120 | R1
104 | R35 | 1k | R1
105 | R36 | 22k | R1
106 | R37 | 10k | R1
107 | R38 | 47 | R1
108 | R39 | 100k | R3
73 | R4 | 220k | R1
109 | R40 | 100k | R1
110 | R41 | 0,68R 5W | 8X18R25,4
111 | R42 | 1k | R3
112 | R43 | 47K | R3
113 | R44 | 220k | R1
114 | R45 | 10k | R1
115 | R46 | 1k | R5
116 | R47 | 1k | R3
117 | R48 | 10k | TRIMMER_PT10LH
118 | R49 | 2k2 | R3
74 | R5 | 10k | R1
119 | R50 | B57861-S502-F40 ntc | D4R2,54
120 | R51 | 10K | R3
121 | R52 | 10k | R3
122 | R53 | 10k | R1
123 | R54 | 10k | R1
124 | R55 | 4k7 1/2W | R1
75 | R6 | 47k | R1
76 | R7 | 22 | R3
77 | R8 | 22 | R3
78 | R9 | 110K | R1
125 | S1 | SUMMER BJM 05 | D12R6,5
126 | S2 | 13mm | IMPULSTASTER_6X6
127 | S3 | 13mm | IMPULSTASTER_6X6
128 | S4 | Drehgeber | DREHIMPULSGEBER_STEHEND
129 | T1 | IRF3205 | TO220
138 | T10 | IRF3205 | TO220
139 | T11 | BS170 | TO-92
130 | T2 | IRF3205 | TO220
131 | T3 | IRF4905 | TO220
132 | T4 | IRF3205 | TO220
133 | T5 | IRFZ 48N | TO220
134 | T6 | IRFZ 48N | TO220
135 | T7 | BC546A | TO92
136 | T8 | SUP75P03-07 | TO220
137 | T9 | SUP75P | TO220